## Hoja1
STMf103C8T6 |  | LQFP48
Pin | Port A | DataSheet | Usage | Port B | DataSheet | Usage | Port C | DataSheet | Usage
0 | PA_0 | WKUP | * | PB_0 | * | BTN_5 | PC_0 | # | ###
1 | PA_1 | * | RENC_A | PB_1 | * | BTN_4 | PC_1 | # | ###
2 | PA_2 | USART2_TX | RENC_B | PB_2 | PB2/BOOT1 | * | PC_2 | # | ###
3 | PA_3 | USART2_RX | RENC_S | PB_3 | JTDO | SWDO | PC_3 | # | ###
4 | PA_4 | * | TFT_DC | PB_4 | JNTRST | INT_PIN | PC_4 | # | ###
5 | PA_5 | SPI1_SCK | TFT_CLK | PB_5 | * | PIN_TEST_LED | PC_5 | # | ###
6 | PA_6 | SPI1_MISO | ### | PB_6 | I2C1_SCL | I2C1_SCL | PC_6 | # | ###
7 | PA_7 | SPI1_MOSI | TFT_DIN | PB_7 | I2C1_SDA | I2C1_SDA | PC_7 | # | ###
8 | PA_8 | * | RENC_H | PB_8 | * | BTN_3 | PC_8 | # | ###
9 | PA_9 | USART1_TX | TFT_RST | PB_9 | * | BTN_2 | PC_9 | # | ###
10 | PA_10 | USART1_RX | TFT_BL | PB_10 | I2C2_SCL USART3_TX | BTN_1 | PC_10 | # | ###
11 | PA_11 | USB - CAN_RX | USB DP | PB_11 | I2C2_SDA USART3_RX | BTN_6 | PC_11 | # | ###
12 | PA_12 | USB + CAN_TX | USB DM | PB_12 | * | BTN_7 | PC_12 | # | ###
13 | PA_13 | SWDIO | SWDIO | PB_13 | SPI2_SCK | BTN_8 | PC_13 | TAMPER-RTC | ###
14 | PA_14 | SWCLK | SWCLK | PB_14 | SPI2_MISO | BTN_9 | PC_14 | OSC32_IN | ###
15 | PA_15 | JTDI | TFT_CS | PB_15 | SPI2_MOSI | BTN_10 | PC_15 | OSC32_OUT | ###